## 1.MFG信息表
1、MFG信息表（Image类型为0x82，大小为1024 Bytes，存储Flash地址为0x0D800）
表名 | 概要 | 详细 | 名称 | 相对地址(HEX) | 大小 (byte) | 缺省值 (DEC) | 缺省值 (HEX) | 单位 | 说明
MFG信息表 | 生产信息 | 模块信息 | Serial Number | 0000 | 32 | - | "A1234567" | - | 填写产品SN
|  |  | Part Number | 0020 | 32 | - | "PN0123456789ABCD" | - | 填写产品PN
|  |  | Manufacturer ID | 0040 | 2 | - | 0x0001 | - | Identification of manufacturer. 0x0001: Oplink
|  |  | FW Version | 0042 | 2 | - | 0x0100 | - | X.Y, X - 1st byte, Y – 2nd byte
|  |  | HW Version | 0044 | 2 | - | 0x0100 | - | X.Y, X - 1st byte, Y – 1nd byte
|  |  | Reserved | 0046 | 2 | 0 | 0x00 | -
|  |  | Manufacturing Date | 0048 | 4 | - | 0x07E6051E | - | YYYY-MM-DD YYYY – 1st and 2nd bytes MM - 3rd byte, DD - 4th byte
|  |  | Calibration Date | 004C | 4 | - | 0x07E6051E | - | YYYY-MM-DD YYYY – 1st and 2nd bytes MM - 3rd byte, DD - 5th byte
|  |  | Switch Type | 0050 | 2 | 0 | 0x00 | - | Represent the max channel number, for example 0x02 – 1x2 Switch ... 0x40 -- 1x40 Switch
|  |  | Reserved | 0052 | 30 | 0 | 0x00 | - | 保留位，填写数值0
|  |  | GUI Ver | 0070 | 16 | - | "1.0.0.0" | - | 生产模块所使用GUI版本
|  |  | Switch1 SN | 0080 | 16 | - | "Device1SN" | - | 填写选用的MEMS Switch1 SN
|  |  | Switch2 SN | 0090 | 16 | - | "Device2SN" | - | 填写选用的MEMS Switch2 SN
|  |  | Switch3 SN | 00A0 | 16 | - | "Device3SN" | - | 填写选用的MEMS Switch3 SN
|  |  | Switch4 SN | 00B0 | 16 | - | "Device4SN" | - | 填写选用的MEMS Switch4 SN
|  | 预留 | Reserved | 00C0 | 64 | 0 | 0x00 | - | 预留
单个Switch光路Mapping | Switch光路通道与定标数据表Switch物理通道的对应关系 | Switch 1 | BYTE bChMapping[32] | 0100 | 32 | 1,2,3,4,…,32 | - | - | 光路通道为索引，内容填写Switch的物理通道数字，Switch的通道范围为1~N，N最大数值为32
|  | Switch 2 | BYTE bChMapping[32] | 0120 | 32 | 1,2,3,4,…,32 | - | -
|  | Switch 3 | BYTE bChMapping[32] | 0140 | 32 | 1,2,3,4,…,32 | - | -
|  | Switch 4 | BYTE bChMapping[32] | 0160 | 32 | 1,2,3,4,…,32 | - | -
|  | 预留 | Reserved | 0180 | 128 | 0 | 0x00 | -
64个通道Mapping | 64个Port与4个Switch光路通道的对应关系 | Switch 1~4 | BYTE bPortVsSwCh[64][4] | 0200 | 256 | - | - | - | 产品的64通道由4个Switch组成，光路如下图所示，因此，每个Port口需要对应4个Switch的通道状态。
预留 | 预留 | 预留 | Reserved | 0300 | 252 | 0 | 0x00 | -
CRC32 | CRC32 | CRC32 | CRC32 | 03FC | 4 | - | 0xFFFFFFFF | - | CRC32计算范围是前1020字节，采用小端存储方式。

## 2.MemosSwitch定标数据表
2、MemosSwitch定标数据表（Image类型为0x85，数据表大小为2K Bytes，Switch定标数据表的存储Flash地址为0x0E000~0x0F800）
Switch1: 0x0E000
Switch2: 0x0E800
Switch3: 0x0F000
Switch4: 0x0F800
表名 | 概要 | 详细 | 名称 | 相对地址(HEX) | 大小 (byte) | 缺省值 (DEC) | 缺省值 (HEX) | 单位 | 说明
MEMS Switch Calibration Lookup Table | 开关类型 | 最大开关通道数 | bSWTypeChanNum | 0000 | 1 | 0 | 0 | - | 例如1x19 Switch，该值为19。
| 预留 | 偶数字节对齐预留 | bReserved0 | 0001 | 1 | 0 | 0 | - | 保留位，填写数值0。
| Dark point | 选择一个中转点或通道作为Dark point | bDarkPoint | 0002 | 1 | 0 | 0 | - | 如果填写数值1~25，表示使用中转点作为Darkpoint。 如果填写数值26~61，表示使用通道1~36作为Darkpoint。 如果填写数值0，表示使用0电压作为Darkpoint。
| 预留 | 偶数字节对齐预留 | bReserved1 | 0003 | 1 | 0 | 0 | - | 保留位，填写数值0。
| Step Delay | 设置驱动DAC后的延时 | wSwitchDelayUs | 0004 | 2 | 200 | 00C8 | - | 时间单位为微秒。该延时数值默认为200us。
| 预留 | 偶数字节对齐预留 | bReserved2[2] | 0006 | 2 | 0 | 0 | - | 保留位，填写数值0。
| 开关通道对应的中转点 | 每个开关通道都有对应的中转点 | bMidPoint[36] | 0008 | 36 | 0 | 0 | - | 索引0~35为开关通道，索引内容填写中转点序号，中转点序号范围是1~m，m的最大值为25。如果没有中转点，索引内容填写数值0。
| 开关通道IL | 记录开关通道的插损值 | wSwitchIL[36] | 002C | 72 | 0 | 0 | 0.01dB | 索引0~35为开关通道，索引内容填写IL数值，例如数值56，表示IL值为0.56dB。如果不需要记录通道IL，填写数值0。
| 预留 | 预留 | bReserved3[44] | 0074 | 44 | 0 | 0 | - | 保留位，填写数值0
| 中转点路径表 | 中转点个数 | bMidPointNum | 00A0 | 1 | 0 | 0 | - | 如果对MemosSwitch切换没有Hitless要求，切换过程可以取消中转点，那么中转点个数填写0。
|  | 偶数字节对齐预留 | bReserved4 | 00A1 | 1 | 0 | 0 | - | 保留位，填写数值0
|  | 25x25矩阵表 | stMidPointsMatrix | 00A2 | 625 | 0 | 0 | - | 该矩阵空间可以存放1至25个中转点的路径查询表。如果没有中转点，该矩阵表所有内容均为0。
|  | 偶数字节对齐预留 | bReserved5 | 0313 | 1 | 0 | 0 | - | 保留位，填写数值0
| 预留数据区 | 预留 | bReserved6[236] | 0314 | 236 | 0 | 0 | - | 保留位，填写数值0
| 低温定标数据 | 数据是否有效标志 | wValid | 0400 | 2 | 0 | 0 | - | 如果低温定标数据有效，填写0x01，否则填写数值0。
|  | 定标温度值 | sTemperature | 0402 | 2 | 0 | 0 | 0.01℃ | 例如2488，表示温度值为24.88℃
|  | stChDAC[36] | sDACx | 0404 | 144 | 0 | 0 | - | 最多36个通道的X、Y轴定标DAC值，DAC值范围-4095 ~ +4095。例如1x19Switch，具有19个开关通道，那么定标DAC数据有19组，剩余的17组数据空间填写数值0。
|  |  | sDACy |  |  | 0 | 0 | -
|  | stMidDAC[25] | sDACx | 0494 | 100 | 0 | 0 | - | 最多25个中转点的X、Y轴定标DAC值，DAC值范围-4095 ~ +4095。例如1x19Switch，具有12个中转点，那么定标DAC数据有12组，剩余的13组数据空间填写数值0。注意，如果没有中转点，那么这25组DAC定标数据内容填写数值0。
|  |  | sDACy |  |  | 0 | 0 | -
| 常温定标数据 | 数据是否有效标志 | wValid | 04F8 | 2 | 0 | 0 | - | 如果室温定标数据有效，填写0x01，否则填写数值0。
|  | 定标温度值 | sTemperature | 04FA | 2 | 0 | 0 | 0.01℃ | 例如2488，表示温度值为24.88℃
|  | stChDAC[36] | sDACx | 04FC | 144 | 0 | 0 | - | 最多36个通道的X、Y轴定标DAC值，DAC值范围-4095 ~ +4095。举例如低温的通道定标数据说明。 请注意：如果室温定标数据缺失，FW程序就会产生Switch定标LUT数据表报警，将不会切换开关通道。
|  |  | sDACy |  |  | 0 | 0 | -
|  | stMidDAC[25] | sDACx | 058C | 100 | 0 | 0 | - | 最多25个中转点的X、Y轴定标DAC值，DAC值范围-4095 ~ +4095。注意，如果没有中转点，那么这25组DAC定标数据内容填写数值0。请阅读低温中转点定标数据的举例说明。
|  |  | sDACy |  |  | 0 | 0 | -
| 高温定标数据 | 数据是否有效标志 | wValid | 05F0 | 2 | 0 | 0 | - | 如果高温定标数据有效，填写0x01，否则填写数值0。
|  | 定标温度值 | sTemperature | 05F2 | 2 | 0 | 0 | 0.01℃ | 例如2488，表示温度值为24.88℃
|  | stChDAC[36] | sDACx | 05F4 | 144 | 0 | 0 | - | 最多36个通道的X、Y轴定标DAC值，DAC值范围-4095 ~ +4095。举例如低温的通道定标数据说明。
|  |  | sDACy |  |  | 0 | 0 | -
|  | stMidDAC[25] | sDACx | 0684 | 100 | 0 | 0 | - | 最多25个中转点的X、Y轴定标DAC值，DAC值范围-4095 ~ +4095。注意，如果没有中转点，那么这25组DAC定标数据内容填写数值0。请阅读低温中转点定标数据的举例说明。
|  |  | sDACy |  |  | 0 | 0 | -
| 预留一个温度定标数据区 | 数据是否有效标志 | wValid | 06E8 | 2 | 0 | 0 | - | 如果定标数据有效，填写0x01，否则填写数值0。
|  | 定标温度值 | sTemperature | 06EA | 2 | 0 | 0 | 0.01℃ | 例如2488，表示温度值为24.88℃
|  | stChDAC[36] | sDACx | 06EC | 144 | 0 | 0 | - | 61组X轴、Y轴定标DAC值，DAC值范围-4095 ~ +4095。如果不使用，填写数值0。
|  |  | sDACy |  |  | 0 | 0 | -
|  | stMidDAC[25] | sDACx | 077C | 100 | 0 | 0 | - | 最多25个中转点的X、Y轴定标DAC值，DAC值范围-4095 ~ +4095。如果不使用，填写数值0。
|  |  | sDACy |  |  | 0 | 0 | -
| 预留 | 预留 | bMemsSwSN[16] | 07E0 | 16 | 0 | 0 | - | 填写对应本定标数据表的MEMS switch SN
| 预留 | 预留 | bCaliDate[12] | 07F0 | 12 | 0 | 0 | - | 定标数据表的生成时间，例如"201707250823"，表示2017-07-25 08:23
| CRC32 | CRC32 | CRC32 | 07FC | 4 | 4294967295 | 0xFFFFFFFF | - | CRC32计算范围是前2044个字节。
请注意：表格中的双字节与四字节数据类型采用小端存储方式。

## 5. Msg ID and MF ObjectID Lists
Customer Command and Response Definition
| Command |  |  | Response
Description | Msg ID | Payload Length | Payload | Msg ID | Payload Length | Payload
Set Channel | 0x01 | 0x01 | CH1 | 0x01 | 0x00 | -
Get Channel | 0x02 | 0x00 | - | 0x02 | 0x00 or 0x01 | CH1
Get Alarm | 0x03 | 0x00 | - | 0x03 | 0x01 | Alarm status (1 byte)
Start FW download | 0x04 | 0x00 | - | 0x04 | 0x00 | -
FW data download | 0x05 | 0x20 | Data | 0x05 | 0x00 | -
FW commit | 0x06 | 0x00 | - | 0x06 | 0x00 | -
Software reset2 | 0x07 | 0x00 | - | 0x07 | 0x00 | -
Get Module Info | 0x08 | 0x00 | - | 0x08 | n | ASCII string
MFG command | 0x10 | See Following Table |  | 0x10 | See Following Table
[7 empty] | 500 | 7.3242
[7 empty] | 1000 | 14.6484
Object IDs of MFG commands, Msg ID is 0x10 | [6 empty] | 2000 | 29.2969
ObjID | Object Name | Instance | Parameter | Access | Size | Description | 3000 | 43.9453
|  |  |  | Privilege | (Bytes) |  | 3500 | 51.2695
0x01 | Manufacturer ID | 1 | 0 | R | 2 | Identification of manufacturer. 0x0001: Oplink
0x02 | HW Version | 1 | 0 | R | 2 | X.Y, X - 1st byte, Y – 2nd byte
0x03 | FW Version | 1 | 0 | R | 2 | X.Y, X - 1st byte, Y – 2nd byte
0x04 | Serial Number | 1 | 0 | R | 16 | Serial number of this module can be any combination of alphanumerical characters.
0x05 | Part Number | 1 | 0 | R | 16 | Part number of this module can be any combination of alphanumerical characters.
0x06 | Manufacturing Date | 1 | 0 | R | 4 | YYYY-MM-DD
YYYY – 1st and 2nd bytes
MM - 3rd byte, DD - 4th byte
0x07 | Calibration Date | 1 | 0 | R | 4 | YYYY-MM-DD
YYYY – 1st and 2nd bytes
MM - 3rd byte, DD - 4th byte
0x08 | Switch Type | 1 | 0 | R | 1 | 0x02 – 1x2 Switch
0x04 – 1x4 Switch
…
0x40 – 1x64 Switch
0x09-0x2F | Reserved |  |  |  |  | Reserved for manufacturing information
0x30 | Monitor voltage and ADC | 1~8 1, 3.3V 2, 5V 3, 50V_1 4, 50V_2 5, Sw1 Vx 6, Sw2 Vx 7, Sw3 Vx 8, Sw4 Vx | 0 | R | 4 | The reply format as <Vol_H><Vol_L><ADC_H><ADC_L>. ADC range is 0~65535.
0x31 | Module inside temperature | 1 | 0 | R | 2 | The reply format as <Tempt_H><Tempt_L>, unit is Celsius.
0x32 | Module inside temperature ADC | 1 | 0 | R | 2 | The replay format as <ADC_H><ADC_L>, ADC range is 0~65535.
0x33 | Oplink internal Firmware version | 1 | 0 | R | 8 | The reply format such as “1.0.0.0”.
0x34 | Memory address | 1 | 0 | R | 4 | Get current recorded memory address
|  |  | 1 | R/W | 4 | Get or set memory address
0x35 | Get 32 bytes data from 0x34 memory address | 1 | 0 | R | 32 | Object ID 0x34 and 0x35 commands should be partner to get memory’s data.
0x36 | MemosSwitch control DAC of X Y axis. | 1~4 | 0 | R | 4 | The X Y axis DAC from AD5504 input register ,and the reply format as <DACx_H><DACx_L><DACy_H><DACy_L>. DAC range is -4095 ~ 4095.
|  |  | 1 | R | 4 | Get X Y axis DAC settings, the reply format as <DACx_H><DACx_L><DACy_H><DACy_L>. DAC range is -4095 ~ 4095.
|  |  |  | W | 12 | Set X Y axis DAC, the settings format is <“MFG_CMD” ><CMDType>< X axis DAC><Y axis DAC>, for example, set X axis DAC to be 1024, set Y axis DAC to be -2048, the 12 bytes are 0x4D 0x46 0x47 0x5F 0x43 0x4D 0x44 0x41 0x04 0x00 0xF8 0x00.
DAC range is -4095 ~ 4095.
<CMDType> definition as follows:
‘X’ – Just set X axis DAC
‘Y’ – Just set Y axis DAC
‘A’ – Set X Y axis DAC
0x37 | Read AD5504 register content | 1~4 | 0 | R | 2 | Get AD5504 register content according to register index setting, the reply format as <RegVal_H><RegVal_L>.
|  |  | 1 | R | 2 | Get current AD5504 register index setting, and the reply format as <IDX_H><IDX_L>.
|  |  |  | W | 2 | Set AD5504 register index for read register content, the format as <IDX_H><IDX_L>.
The register index definition as follows:
0x1000 – DAC A input register
0x2000 – DAC B input register
0x3000 – DAC C input register
0x4000 – DAC D input register
0x7000 – Control register
0x38 | MemosSwitch scan start | 1~4 | 0 | R | 1 | Get scan status, the reply format as <ScanStatus>.
0x00 – No scan
0x01 – Scan is ongoing
|  |  | 1 | R | 10 | Get last time scan settings, the reply format as <Dxmin_H><Dxmin_L><Dxmax_H><Dxmax_L><Dymin_H><Dymin_L><Dymax_H><Dymax_L><ScanStep_H><ScanStep_L>
DAC range is -4095 ~ 4095.
|  |  |  | W | 17 | Set scan start, the data format as <“MFG_CMD”><Dxmin_H><Dxmin_L><Dxmax_H><Dxmax_L><Dymin_H><Dymin_L><Dymax_H><Dymax_L><ScanStep_H><ScanStep_L>.
Dxmin – Scan X Axis min DAC value
Dxmax – Scan X Axis max DAC value
Dymin – Scan Y Axis min DAC value
Dymax – Scan Y Axis max DAC value
ScanStep – Scan Step number
DAC range is -4095 ~ 4095.
0x39 | MemosSwitch hitless test | 1~5 1~4, Single Switch, 5, 1x64 port | 0 | R | 1 | Get hitless test status, the reply format as <HitlessTestStatus>.
0x00 – No hitless test
0x01 – Hitless test is ongoing
|  |  | 1 | R | 5 | Get last time hitless test settings, the reply format as <MaxCh><TimeVal_4><TimeVal_3><TimeVal_2><TimeVal_1>.
|  |  |  | W | 12 | Set hitless test start, the data format is <“MFG_CMD”><MaxCh><TimeVal_4><TimeVal_3><TimeVal_2><TimeVal_1>.
MaxCh – Switch hitless test max channel
TimeVal – DWORD, time unit is us.
0x3A | LUT verify status | 1 | 0 | R | 2 | Get LUT CRC32 verify status, the replay format as <State_H><State_L>
0x0001 – MFG info LUT verify error
0x0002 – Switch1 Calibration LUT verify error
0x0004 – Switch2 Calibration LUT verify error
0x0008 – Switch3 Calibration LUT verify error
0x0010 – Switch4 Calibration LUT verify error
0x4000 – 64 Ports and 4 Switches Ch Mapping LUT verify error
0x8000 – Switch Optical Ch and Physical Mapping LUT verify error
0x3B | Switch reliable test | 1~4 | 0 | R | 4 | Switch counts, the reply format as <Cnt_4><Cnt_3><Cnt_2><Cnt_1>
|  |  | 1 | R | 1 | Reliable test status, the reply format as <TestStatus>
|  |  |  | W | 1 | Start switch reliable test, the data format as <TestStart>.
0x01 – Start test
0x3C-0x7F | Reserved |  |  |  |  | Reserved for manufacturing information
0x80 | Switch channel | 1~4 | 0 | R | 1 | Get switch current channel
|  |  | 1 | R/W | 1 | Switch channel setting. 0 -- Switch will be block state. 1 -- Channel 1 2 -- Channel 2 . . .
0x82-0xFF | Reserved |  |  |  |  | Reserved for Command

## 6. Tester Cmd List
一、I2C数据透传指令
I2CWRITE argu1 | I2C数据透传写指令，argu1参数包含I2C_Addr + Write_Data
I2CREAD argu1 | I2C数据透传读指令，argu1参数包含I2C_Addr + Get_Data_Length
二、测试板封装指令
SPRT argu1 | 设置1x64通道指令
argu1 -- port index, 0~64, 0 -- Darkpoint, 1~64 normal channel
GPRT | Get 1x64 current port
GALM | Get alarm status
RSET | 对Swtich模块进行软复位
INFO | 读取产品信息
VER | 返回Tester Firmware版本
OPLK | 读取产品内部Firmware版本
GLUTALM | 获取MFG信息、开关定标LUT表和通道配置表等定标LUT表的CRC校验状态
GREADY | Get Ready pin level, 0 -- Low level, 1 -- High level.
SWCH argu1 argu2 | 设置单个开关通道，指令参数定义如下：
argu1 -- switch index, 1~4
argu2 -- switch channel index
SWCH argu1 | 获取单个MEMS Switch当前通道
argu1 -- switch index, 1~4
MEM argu1 | 读取MCU Memory data, 返回32个字节十六进制数据
argu1 -- memory address, 十进制数
GTMP | 读取产品内部监控温度，单位是0.01 C
GTMPADC | 获取产品内部监控温度ADC
GVOLADC | 获取8种监控电压和ADC
1 -- 3.3V, 2 -- 5V, 3 -- 50V_1, 4 -- 50V_2, 5 -- Switch1 Vx, 6 -- Switch2 Vx, 7 -- Switch3 Vx, 8 -- Switch4 Vx
SETX argu1 argu2 | 设置X轴DAC，DAC范围是-4095 ~ 4095
argu1 -- switch index, 1~4
argu2 -- DAC range is -4095 ~ 4095
SETY argu1 argu2 | 设置Y轴DAC，DAC范围是-4095 ~ 4095
argu1 -- switch index, 1~4
argu2 -- DAC range is -4095 ~ 4095
SETXY argu1 argu2 argu3 | 设置X和Y轴DAC，DAC范围是-4095 ~ 4095
argu1 -- switch index, 1~4
argu2 -- X axis DAC
argu3 -- Y axis DAC
GDAC argu1 | 获取X和Y轴DAC设置值
argu1 -- switch index, 1~4
GAD5504REG argu1 | 读取AD5504内部寄存器数值，有5中寄存器，分别是
argu1 -- switch index, 1~4
0 -- Channel A register,
1 -- Channel B register,
2 -- Channel C register,
3 -- Channel D register
4 -- Control register
SCAN argu1 arug2 argu3 argu4 argu5 argu6
扫描指令总共有六个设置参数，分别定义如下：
argu1 -- switch index, 1~4
argu2 -- X axis min DAC, range is -4095 ~ 4095
argu3 -- X axis max DAC
argu4 -- Y axis min DAC
argu5 -- Y axis max DAC
argu6 -- Scan step, range is 1 ~ 4095
SCAN argu1 | 回读当前扫描状态，如果返回0，表示没有扫描；如果返回1，表示扫描正在进行。
argu1 -- switch index, 1~4
HLTS argu1 argu2 argu3 | 设置相互通道之间的Hitless test，指令参数定义如下：
argu1 -- switch index, 1~4
argu2 -- hitless test max channel
argu3 -- hitless test switching interval, unit is us, range is 0~3000000000
HLTS argu1 | 回读当前Hitless test状态，如果返回0，表示Hitless test；如果返回1，表示Hitless test正在进行。
argu1 -- switch index, 1~4
RESET | 对Tester进行软复位
RSTI2C | 对Tester I2C总线进行复位
FWDL | Xmodem升级指令，该指令可以升级Tester程序和产品程序。
PINRST argu1 | argu1 -- Reset pulse width, unit is us
ASWTH argu1 argu2 arge3 argu4
argu1 -- switch index, 1~4
argu2 -- 开关通道切换时间间隔，单位是ms，最大值是1000，如果数值为0，开关切换时间间隔最小
argu3 -- 重复切换开关次数
argu4 -- 最大开关通道数，请填写1~N，N最大值是255
ASWTH | 查询自动切换完成状态，1表示自动切换正在进行，0表示没有自动切换事件。